## Feuille 1
XEA060 | U | Support de lignes, métallique en treillis.
Support de lignes, métallique à treillis, de 24 m de hauteur et 1000 daN d'effort nominal, encastrement avec dé de béton dans sol non cohésif.
Code interne |  |  | Désignation | Quantité | Unité | Prix unitaire | Prix total
mt35pya050yy |  |  | Support de lignes, métallique à treillis, de 24 m de hauteur et 1000 daN d'effort nominal, composé d'une tête prismatique et d'un tronc pyramidal de section carré. | 1 | U | 1241160 | 1241160
mt10hmf040qahd |  |  | Béton non armé prêt à l'emploi BCN: CPJ-CEM II/A 32,5 - TP - B 25 - 15/25 - E: 1 - NA - P 18-305. | 2.96 | m³ | 70372.1 | 208301.42
mq01exn010i |  |  | Mini pelleteuse sur pneus, de 37,5 kW. | 0.495 | h | 20603.2 | 10198.58
mq04cag010a |  |  | Camion grue jusqu'à 6 t de charge maximale. | 3.3 | h | 22293.8 | 73569.54
mo020 |  |  | Compagnon professionnel III/CP2 construction. | 3.491 | h | 1424.42 | 4972.65
mo077 |  |  | Ouvrier professionnel II/OP construction. | 3.491 | h | 908.13 | 3170.28
|  |  | Frais de chantier des unités d'ouvrage | 2 | % | 1541372.47 | 30827.45
Coût d'entretien décennal: 157.220,13F CFA les 10 premières années. | [5 empty] | Montant total HT: | 1572199.92