## Feuille 1
AAE010 |  | U | Station d'épuration biologique.
Station d'épuration biologique des eaux résiduelles, technologie VFL, capacité pour 30 à 100 utilisateurs (H.E.), charge moyenne de matière organique contaminante (DBO5) de 6 kg/jour et débit maximum d'eau épurée de 13500 litres/jour.
Code interne | Désignation |  |  | Quantité | Unité | Prix unitaire | Prix total
mt46edb010k | Station d'épuration biologique des eaux résiduelles, technologie VFL, capacité pour 30 à 100 utilisateurs (H.E.), charge moyenne de matière organique contaminante (DBO5) de 6 kg/jour et débit maximum d'eau épurée de 13500 litres/jour, équipée d'une station de pompage, un réacteur biologique type AT, un compresseur et un réservoir de boues, selon NF EN 12566-3. |  |  | 1 | U | 32349874.64 | 32349874.64
mq04cag010a | Camion grue de jusqu'à 6 t. |  |  | 1.362 | h | 22478.89 | 30616.25
mo007 | Compagnon professionnel III/CP2 plombier. |  |  | 10.729 | h | 1566.35 | 16805.37
mo099 | Ouvrier professionnel II/OP plombier. |  |  | 10.729 | h | 936.84 | 10051.36
mo002 | Compagnon professionnel III/CP2 électricien. |  |  | 2.682 | h | 1566.35 | 4200.95
mo094 | Ouvrier professionnel II/OP électricien. |  |  | 2.682 | h | 936.84 | 2512.6
| Moyens auxiliaires |  |  | 2 | % | 32414061.17 | 648281.22
| Coûts indirects |  |  | 3 | % | 33062342.39 | 991870.27
Coût d'entretien décennal: 13.962.227,19F CFA les 10 premières années. | [5 empty] | Montant total HT: | 34054212.66