## Feuille 1
AAE010 |  | U | Station d'épuration biologique.
Station d'épuration biologique des eaux résiduelles, technologie VFL, capacité pour 40 à 120 utilisateurs (H.E.), charge moyenne de matière organique contaminante (DBO5) de 7,2 kg/jour et débit maximum d'eau épurée de 16200 litres/jour.
Code interne | Désignation |  |  | Quantité | Unité | Prix unitaire | Prix total
mt46edb010l | Station d'épuration biologique des eaux résiduelles, technologie VFL, capacité pour 40 à 120 utilisateurs (H.E.), charge moyenne de matière organique contaminante (DBO5) de 7,2 kg/jour et débit maximum d'eau épurée de 16200 litres/jour, équipée d'une station de pompage, un réacteur biologique type AT, un compresseur et un réservoir de boues, selon NF EN 12566-3. |  |  | 1 | U | 36495880.17 | 36495880.17
mq04cag010a | Camion grue de jusqu'à 6 t. |  |  | 1.362 | h | 22478.89 | 30616.25
mo007 | Compagnon professionnel III/CP2 plombier. |  |  | 10.729 | h | 1566.35 | 16805.37
mo099 | Ouvrier professionnel II/OP plombier. |  |  | 10.729 | h | 936.84 | 10051.36
mo002 | Compagnon professionnel III/CP2 électricien. |  |  | 2.682 | h | 1566.35 | 4200.95
mo094 | Ouvrier professionnel II/OP électricien. |  |  | 2.682 | h | 936.84 | 2512.6
| Moyens auxiliaires |  |  | 2 | % | 36560066.7 | 731201.33
| Coûts indirects |  |  | 3 | % | 37291268.03 | 1118738.04
Coût d'entretien décennal: 15.748.102,49F CFA les 10 premières années. | [5 empty] | Montant total HT: | 38410006.07