## Feuille 1
AAE010 |  | U | Station d'épuration biologique.
Station d'épuration biologique des eaux résiduelles, technologie VFL, capacité pour 50 à 150 utilisateurs (H.E.), charge moyenne de matière organique contaminante (DBO5) de 9 kg/jour et débit maximum d'eau épurée de 20300 litres/jour.
Code interne | Désignation |  |  | Quantité | Unité | Prix unitaire | Prix total
mt46edb010m | Station d'épuration biologique des eaux résiduelles, technologie VFL, capacité pour 50 à 150 utilisateurs (H.E.), charge moyenne de matière organique contaminante (DBO5) de 9 kg/jour et débit maximum d'eau épurée de 20300 litres/jour, équipée d'une station de pompage, un réacteur biologique type AT, un compresseur et un réservoir de boues, selon NF EN 12566-3. |  |  | 1 | U | 40788972.37 | 40788972.37
mq04cag010a | Camion grue de jusqu'à 6 t. |  |  | 1.362 | h | 22478.89 | 30616.25
mo007 | Compagnon professionnel III/CP2 plombier. |  |  | 10.729 | h | 1566.35 | 16805.37
mo099 | Ouvrier professionnel II/OP plombier. |  |  | 10.729 | h | 936.84 | 10051.36
mo002 | Compagnon professionnel III/CP2 électricien. |  |  | 2.682 | h | 1566.35 | 4200.95
mo094 | Ouvrier professionnel II/OP électricien. |  |  | 2.682 | h | 936.84 | 2512.6
| Moyens auxiliaires |  |  | 2 | % | 40853158.9 | 817063.18
| Coûts indirects |  |  | 3 | % | 41670222.08 | 1250106.66
Coût d'entretien décennal: 17.597.334,78F CFA les 10 premières années. | [5 empty] | Montant total HT: | 42920328.74