## Feuille 1
AAE010 |  | U | Station d'épuration biologique.
Station d'épuration biologique des eaux résiduelles, technologie VFL, capacité pour 2 à 6 utilisateurs (H.E.), charge moyenne de matière organique contaminante (DBO5) de 0,36 kg/jour et débit maximum d'eau épurée de 810 litres/jour.
Code interne | Désignation |  |  | Quantité | Unité | Prix unitaire | Prix total
mt46edb010b | Station d'épuration biologique des eaux résiduelles, technologie VFL, capacité pour 2 à 6 utilisateurs (H.E.), charge moyenne de matière organique contaminante (DBO5) de 0,36 kg/jour et débit maximum d'eau épurée de 810 litres/jour, équipée d'un réacteur biologique type AT et un compresseur, selon NF EN 12566-3. |  |  | 1 | U | 3631202.18 | 3631202.18
mo007 | Compagnon professionnel III/CP2 plombier. |  |  | 2.682 | h | 1566.35 | 4200.95
mo099 | Ouvrier professionnel II/OP plombier. |  |  | 2.682 | h | 936.84 | 2512.6
mo002 | Compagnon professionnel III/CP2 électricien. |  |  | 2.682 | h | 1566.35 | 4200.95
mo094 | Ouvrier professionnel II/OP électricien. |  |  | 2.682 | h | 936.84 | 2512.6
| Moyens auxiliaires |  |  | 2 | % | 3644629.28 | 72892.59
| Coûts indirects |  |  | 3 | % | 3717521.87 | 111525.66
Coût d'entretien décennal: 1.569.909,49F CFA les 10 premières années. | [5 empty] | Montant total HT: | 3829047.53