## Feuille 1
AAE010 |  | U | Station d'épuration biologique.
Station d'épuration biologique des eaux résiduelles, technologie VFL, capacité pour 500 utilisateurs (H.E.), charge moyenne de matière organique contaminante (DBO5) de 30 kg/jour et débit maximum d'eau épurée de 75000 litres/jour.
Code interne | Désignation |  |  | Quantité | Unité | Prix unitaire | Prix total
mt46edb010r | Station d'épuration biologique des eaux résiduelles, technologie VFL, capacité pour 500 utilisateurs (H.E.), charge moyenne de matière organique contaminante (DBO5) de 30 kg/jour et débit maximum d'eau épurée de 75000 litres/jour, équipée d'une station de pompage, deux réacteurs biologiques type AT, deux compresseurs et un réservoir de boues, selon NF EN 12566-3. |  |  | 1 | U | 122265795.04 | 122265795.04
mq04cag010a | Camion grue de jusqu'à 6 t. |  |  | 2.724 | h | 22478.89 | 61232.5
mo007 | Compagnon professionnel III/CP2 plombier. |  |  | 26.822 | h | 1566.35 | 42012.64
mo099 | Ouvrier professionnel II/OP plombier. |  |  | 26.822 | h | 936.84 | 25127.92
mo002 | Compagnon professionnel III/CP2 électricien. |  |  | 2.682 | h | 1566.35 | 4200.95
mo094 | Ouvrier professionnel II/OP électricien. |  |  | 2.682 | h | 936.84 | 2512.6
| Moyens auxiliaires |  |  | 2 | % | 122400881.65 | 2448017.63
| Coûts indirects |  |  | 3 | % | 124848899.28 | 3745466.98
Coût d'entretien décennal: 52.723.690,17F CFA les 10 premières années. | [5 empty] | Montant total HT: | 128594366.26