## Feuille 1
AAE010 |  | U | Station d'épuration biologique.
Station d'épuration biologique des eaux résiduelles, technologie VFL, capacité pour 600 utilisateurs (H.E.), charge moyenne de matière organique contaminante (DBO5) de 36 kg/jour et débit maximum d'eau épurée de 90000 litres/jour.
Code interne | Désignation |  |  | Quantité | Unité | Prix unitaire | Prix total
mt46edb010s | Station d'épuration biologique des eaux résiduelles, technologie VFL, capacité pour 600 utilisateurs (H.E.), charge moyenne de matière organique contaminante (DBO5) de 36 kg/jour et débit maximum d'eau épurée de 90000 litres/jour, équipée d'une station de pompage, trois réacteurs biologiques type AT, trois compresseurs et un réservoir de boues, selon NF EN 12566-3. |  |  | 1 | U | 146167379.03 | 146167379.03
mq04cag010a | Camion grue de jusqu'à 6 t. |  |  | 4.086 | h | 22478.89 | 91848.74
mo007 | Compagnon professionnel III/CP2 plombier. |  |  | 40.232 | h | 1566.35 | 63017.39
mo099 | Ouvrier professionnel II/OP plombier. |  |  | 40.232 | h | 936.84 | 37690.95
mo002 | Compagnon professionnel III/CP2 électricien. |  |  | 2.682 | h | 1566.35 | 4200.95
mo094 | Ouvrier professionnel II/OP électricien. |  |  | 2.682 | h | 936.84 | 2512.6
| Moyens auxiliaires |  |  | 2 | % | 146366649.66 | 2927332.99
| Coûts indirects |  |  | 3 | % | 149293982.65 | 4478819.48
Coût d'entretien décennal: 63.046.848,87F CFA les 10 premières années. | [5 empty] | Montant total HT: | 153772802.13