## Feuille 1
AAE010 |  | U | Station d'épuration biologique.
Station d'épuration biologique des eaux résiduelles, technologie VFL, capacité pour 4 à 10 utilisateurs (H.E.), charge moyenne de matière organique contaminante (DBO5) de 0,6 kg/jour et débit maximum d'eau épurée de 1350 litres/jour.
Code interne | Désignation |  |  | Quantité | Unité | Prix unitaire | Prix total
mt46edb010d | Station d'épuration biologique des eaux résiduelles, technologie VFL, capacité pour 4 à 10 utilisateurs (H.E.), charge moyenne de matière organique contaminante (DBO5) de 0,6 kg/jour et débit maximum d'eau épurée de 1350 litres/jour, équipée d'un réacteur biologique type AT et un compresseur, selon NF EN 12566-3. |  |  | 1 | U | 5497364.32 | 5497364.32
mo007 | Compagnon professionnel III/CP2 plombier. |  |  | 4.023 | h | 1566.35 | 6301.43
mo099 | Ouvrier professionnel II/OP plombier. |  |  | 4.023 | h | 936.84 | 3768.91
mo002 | Compagnon professionnel III/CP2 électricien. |  |  | 2.682 | h | 1566.35 | 4200.95
mo094 | Ouvrier professionnel II/OP électricien. |  |  | 2.682 | h | 936.84 | 2512.6
| Moyens auxiliaires |  |  | 2 | % | 5514148.21 | 110282.96
| Coûts indirects |  |  | 3 | % | 5624431.17 | 168732.94
Coût d'entretien décennal: 2.375.197,29F CFA les 10 premières années. | [5 empty] | Montant total HT: | 5793164.11