## Feuille 1
AAE010 |  | U | Station d'épuration biologique.
Station d'épuration biologique des eaux résiduelles, technologie VFL, capacité pour 7 à 20 utilisateurs (H.E.), charge moyenne de matière organique contaminante (DBO5) de 1,08 kg/jour et débit maximum d'eau épurée de 2700 litres/jour.
Code interne | Désignation |  |  | Quantité | Unité | Prix unitaire | Prix total
mt46edb010f | Station d'épuration biologique des eaux résiduelles, technologie VFL, capacité pour 7 à 20 utilisateurs (H.E.), charge moyenne de matière organique contaminante (DBO5) de 1,08 kg/jour et débit maximum d'eau épurée de 2700 litres/jour, équipée d'un réacteur biologique type AT et un compresseur, selon NF EN 12566-3. |  |  | 1 | U | 8749818.32 | 8749818.32
mq04cag010a | Camion grue de jusqu'à 6 t. |  |  | 0.681 | h | 22478.89 | 15308.12
mo007 | Compagnon professionnel III/CP2 plombier. |  |  | 5.364 | h | 1566.35 | 8401.9
mo099 | Ouvrier professionnel II/OP plombier. |  |  | 5.364 | h | 936.84 | 5025.21
mo002 | Compagnon professionnel III/CP2 électricien. |  |  | 2.682 | h | 1566.35 | 4200.95
mo094 | Ouvrier professionnel II/OP électricien. |  |  | 2.682 | h | 936.84 | 2512.6
| Moyens auxiliaires |  |  | 2 | % | 8785267.1 | 175705.34
| Coûts indirects |  |  | 3 | % | 8960972.44 | 268829.17
Coût d'entretien décennal: 3.784.218,66F CFA les 10 premières années. | [5 empty] | Montant total HT: | 9229801.61