## Feuille 1
APA040 | U |  | Douche.
Douche en acier inoxydable pour piscine.
Code interne |  | Désignation |  | Quantité | Unité | Prix unitaire | Prix total
mt35ttc010f |  | Conducteur de cuivre nu, de 35 mm². |  | 6 | m | 6330.03 | 37980.18
mt35tte030a |  | Plaque en acier galvanisé pour prise de terre, de 500x500x3 mm, avec borne de liaison. |  | 1 | U | 28066.28 | 28066.28
mt47pep040e |  | Douche extérieure pour piscine réalisée avec un tube de 63 mm de diamètre en acier inoxydable 18/8 avec deux pommes de douche, deux vannes temporisées et deux robinets lave-pieds temporisés, y compris ancrage de fixation, joints élastiques, chevilles d'ancrage, vis et enjoliveurs. |  | 1 | U | 861850.71 | 861850.71
mt47pep041 |  | Répercussion par installation d'une douche extérieure dans la zone de piscine. Comprend les matériaux nécessaires pour la réalisation du plateau de douche, l'installation d'arrivée d'eau, l'installation d'évacuation et de connexions aux réseaux principaux. |  | 1 | U | 336795.37 | 336795.37
mt35www020 |  | Produits complémentaires pour installations de prise de terre. |  | 2 | U | 993.11 | 1986.22
mo003 |  | Compagnon professionnel III/CP2 électricien. |  | 1.598 | h | 1192.29 | 1905.28
mo102 |  | Ouvrier professionnel II/OP électricien. |  | 1.598 | h | 727.12 | 1161.94
mo008 |  | Compagnon professionnel III/CP2 plombier. |  | 1.598 | h | 1192.29 | 1905.28
mo107 |  | Ouvrier professionnel II/OP plombier. |  | 1.598 | h | 727.12 | 1161.94
mo041 |  | Compagnon professionnel III/CP2 VRD espaces publics. |  | 7.989 | h | 1153.49 | 9215.23
mo087 |  | Ouvrier professionnel II/OP VRD espaces publics. |  | 2.663 | h | 728.47 | 1939.92
|  | Majoration des montants |  | 2 | % | 1283968.35 | 25679.37
|  | Coûts indirects |  | 3 | % | 1309647.72 | 39289.43
Coût d'entretien décennal: 472.128,00F CFA les 10 premières années. | [5 empty] | Montant total HT: | 1348937.15