## Feuille 1
APE020 | U |  | Équipement d'épuration.
Équipement complet d'épuration pour piscine de 25x12,5x1,55 m (volume 465 m³).
Code interne |  | Désignation |  | Quantité | Unité | Prix unitaire | Prix total
mt47ped010d |  | Équipement de filtration complet pour piscine de 25x12,5x1,55 m (volume 465 m³). |  | 1 | U | 6929055.21 | 6929055.21
mt47ped020d |  | Circuit de tuyauteries, de vannes et d'accessoires pour piscine de 25x12,5x1,55 m (volume 465 m³). |  | 1 | U | 2118563.77 | 2118563.77
mt47ped030 |  | Skimmer construit en ABS de couleur blanche avec bouchon carré à pression, flotteur de vanne et clapet pour régulation de débit, y compris connexion inférieure d'aspiration, connexion simultanée à la bouche d'écoulement, connexion supérieure d'évacuation d'eau excédante et panier récupère-feuilles fixé à la base par fermeture à baïonnette. |  | 6 | U | 41443.1 | 248658.6
mt47ped040 |  | Tuyau d'impulsion construit en ABS de couleur blanche avec filet intérieur de 2" de diamètre. |  | 4 | U | 6433.66 | 25734.64
mt47ped050 |  | Bouche d'écoulement de fond antitourbillon, en polyester, de 110 mm de diamètre de sortie, avec plaque décorative en acier inoxydable. |  | 2 | U | 184252.97 | 368505.94
mt47ped070 |  | Brides, joints et produits complémentaires. |  | 1 | U | 5449.18 | 5449.18
mo008 |  | Compagnon professionnel III/CP2 plombier. |  | 29.292 | h | 1192.29 | 34924.56
mo107 |  | Ouvrier professionnel II/OP plombier. |  | 29.292 | h | 727.12 | 21298.8
mo003 |  | Compagnon professionnel III/CP2 électricien. |  | 2.663 | h | 1192.29 | 3175.07
mo102 |  | Ouvrier professionnel II/OP électricien. |  | 2.663 | h | 727.12 | 1936.32
|  | Majoration des montants |  | 2 | % | 9757302.09 | 195146.04
|  | Coûts indirects |  | 3 | % | 9952448.13 | 298573.44
Coût d'entretien décennal: 4.817.980,14F CFA les 10 premières années. | [5 empty] | Montant total HT: | 10251021.57