## Feuille 1
AST010 | m² |  | Conditionnement d'un sol en terre.
Conditionnement, avec des moyens mécaniques, d'un sol en terre existant via la formation d'une couche uniforme de sable calcaire de 10 cm d'épaisseur.
Code interne |  | Désignation |  | Quantité | Unité | Prix unitaire | Prix total
mt01arp040a |  | Sable calcaire sélectionné concassé, couleur, avec granulométrie de 0 à 5 mm de diamètre. |  | 0.12 | m³ | 15339.7 | 1840.76
mq01mot010a |  | Motoniveleuse de 141 kW. |  | 0.009 | h | 37048.3 | 333.43
mq02cia020j |  | Camion citerne, de 8 m³ de capacité. |  | 0.003 | h | 58027 | 174.08
mq02rot030a |  | Compacteur tandem autopropulsé, de 63 kW, de 8,75 t, largeur de travail 168 cm. |  | 0.007 | h | 21393.8 | 149.76
mo087 |  | Ouvrier professionnel II/OP VRD espaces publics. |  | 0.013 | h | 1526.36 | 19.84
|  | Frais de chantier des unités d'ouvrage |  | 2 | % | 2517.87 | 50.36
Coût d'entretien décennal: 770,47F CFA les 10 premières années. | [5 empty] | Montant total HT: | 2568.23