## Feuille 1
BGI030 |  | m³ | Béton cyclopéen.
Béton cyclopéen réalisé avec béton non armé prêt à l'emploi BCN: CPJ-CEM II/A 32,5 - P - B 16 - 20/40 - E: 1 - NA - P 18-305, coulage avec moyens manuels (60% de volume) et galets de 15 à 30 cm de diamètre (40% de volume), pour la réalisation de puits de fondation.
Code interne | Désignation |  |  | Quantité | Unité | Prix unitaire | Prix total
mt08aaa010a | Eau. |  |  | 0.107 | m³ | 1007.55 | 107.81
mt01arg000a | Sable criblé. |  |  | 0.295 | m³ | 14634.06 | 4317.05
mt01arg001aq | Gros granulats homogénéisés, de taille maximale 20/40 mm. |  |  | 0.553 | m³ | 15470.96 | 8555.44
mt08cem000a | Ciment gris en sacs. |  |  | 208.709 | kg | 73.22 | 15281.67
mt01arg100a | Galets de 15 à 30 cm de diamètre. |  |  | 0.4 | m³ | 11332.97 | 4533.19
mq06hor010 | Bétonnière. |  |  | 0.452 | h | 747.16 | 337.72
mo045 | Compagnon professionnel III/CP2 bétonneur. |  |  | 0.141 | h | 1211.03 | 170.76
mo092 | Ouvrier professionnel II/OP bétonneur. |  |  | 0.141 | h | 765.06 | 107.87
mo113 | Ouvrier d'exécution I/OE1 VRD espaces privés. |  |  | 2.605 | h | 699.82 | 1823.03
mo112 | Ouvrier d'exécution I/OE2 VRD espaces privés. |  |  | 1.549 | h | 714.32 | 1106.48
| Majoration des montants |  |  | 2 | % | 36341.02 | 726.82
| Coûts indirects |  |  | 3 | % | 37067.84 | 1112.04
Coût d'entretien décennal: 1.145,40F CFA les 10 premières années. | [5 empty] | Montant total HT: | 38179.88