## Feuille 1
BRP010 | m² |  | Bardage avec des pièces irrégulières.
Bardage de parements allant jusqu'à 3 m de hauteur, avec pierre irrégulière d'ardoise, d'entre 1 et 2 cm d'épaisseur, posée avec mortier de ciment M-5.
Code interne |  | Désignation |  | Quantité | Unité | Prix unitaire | Prix total
mt19cir010a |  | Pierre irrégulière d'ardoise, d'entre 1 et 2 cm d'épaisseur, finition naturel. |  | 1 | m² | 13542.97 | 13542.97
mt09mor010c |  | Mortier de ciment CEM II/B-P 32,5 N type M-5, confectionné sur site avec 250 kg/m³ de ciment et une proportion en volume 1/6. |  | 0.03 | m³ | 75631.84 | 2268.96
mo021 |  | Compagnon professionnel III/CP2 poseur de pierre naturelle. |  | 1.82 | h | 1515.37 | 2757.97
mo058 |  | Ouvrier professionnel II/OP poseur de pierre naturelle. |  | 1.82 | h | 938.58 | 1708.22
|  | Moyens auxiliaires |  | 2 | % | 20278.12 | 405.56
|  | Coûts indirects |  | 3 | % | 20683.68 | 620.51
Coût d'entretien décennal: 4.899,96F CFA les 10 premières années. | [5 empty] | Montant total HT: | 21304.19