## Feuille 1
ECG010 | U | Gargouille.
Gargouille préfabriquée en béton, couleur blanc, placée avec adhésif cémenteux.
Code interne |  |  | Désignation | Quantité | Unité | Prix unitaire | Prix total
mt20wwa040 |  |  | Adhésif cémenteux flexible et de grande adhérence. | 0.3 | kg | 431.79 | 129.54
mt20gpa010a |  |  | Gargouille préfabriquée en béton, couleur blanc, de 15x30 cm. | 1 | U | 5699.61 | 5699.61
mt20wwa035 |  |  | Pot d'apprêt pour mastics (250 cm³). | 0.016 | U | 4620.14 | 73.92
mt20wwa030 |  |  | Pot de mastic de polyuréthane imperméable (310 cm³). | 0.032 | U | 4533.78 | 145.08
mo020 |  |  | Compagnon professionnel III/CP2 VRD espaces privés. | 0.139 | h | 1153.49 | 160.34
mo113 |  |  | Ouvrier d'exécution I/OE1 VRD espaces privés. | 0.139 | h | 699.82 | 97.27
|  |  | Majoration des montants | 2 | % | 6305.76 | 126.12
|  |  | Coûts indirects | 3 | % | 6431.88 | 192.96
Coût d'entretien décennal: 927,48F CFA les 10 premières années. | [5 empty] | Montant total HT: | 6624.84