## Feuille 1
EEA090 | m² |  | Imperméabilisation d'une façade avec des membranes en polyoléfines.
Imperméabilisation d'une façade avec membrane d'étanchéité souple type EVAC, composée d'une double feuille de polyoléfine thermoplastique avec acétate de vinyle éthylène, avec les deux faces revêtues de fibres de polyester non tissées, de 0,52 mm d'épaisseur et 335 g/m², de type monocouche, totalement adhérée au support avec du mortier-colle amélioré, C2 E, préparée pour recevoir directement le revêtement céramique. Comprend bande de terminaison pour la résolution des rencontres rencontres avec les parements verticaux. Le prix ne comprend pas la couche de protection.
Code interne |  | Désignation |  | Quantité | Unité | Prix unitaire | Prix total
mt09mcr250a |  | Mortier-colle amélioré, C2 E, avec temps ouvert allongé, selon NF EN 12004, pour la fixation de géomembranes, composé de ciments spéciaux, granulats sélectionnés et résines synthétiques. |  | 2 | kg | 506.46 | 1012.92
mt15rev011a |  | Membrane d'étanchéité souple type EVAC, composée d'une double feuille de polyoléfine thermoplastique avec acétate de vinyle éthylène, avec les deux faces revêtues de fibres de polyester non tissées, de 0,52 mm d'épaisseur et 335 g/m², selon NF EN 13956. |  | 1.05 | m² | 11203 | 11763.2
mt15rev058s |  | Bande de renfort pour membrane d'étanchéité souple type EVAC, de 500 mm de largeur, composée d'une double feuille de polyoléfine thermoplastique avec acétate de vinyle éthylène, avec les deux faces revêtues de fibres de polyester non tissées, de 0,52 mm d'épaisseur et 335 g/m². |  | 1.05 | m | 5390.05 | 5659.55
mo029 |  | Compagnon professionnel III/CP2 poseur de membranes d'étanchéité. |  | 0.156 | h | 2380.68 | 371.39
mo067 |  | Ouvrier professionnel II/OP poseur de membranes d'étanchéité. |  | 0.156 | h | 1526.36 | 238.11
|  | Frais de chantier des unités d'ouvrage |  | 2 | % | 19045.1 | 380.9
Coût d'entretien décennal: 2.719,64F CFA les 10 premières années. | [5 empty] | Montant total HT: | 19426