## Feuille 1
EEF070 | m² |  | Étanchéité liquide d'un arrêt supérieur de parapet et de façade.
Étanchéité liquide d'un arrêt supérieur de parapet et de façade, avec trois couches de revêtement élastique imperméabilisant couleur grise, composé de polymères synthétiques en dispersion, charges et pigments minéraux et fibres, 2,25 kg/m². Le prix ne comprend pas l'élément de protection.
Code interne |  | Désignation |  | Quantité | Unité | Prix unitaire | Prix total
mt28mic030b |  | Revêtement élastique imperméabilisant couleur grise, composé de polymères synthétiques en dispersion, charges et pigments minéraux et fibres. |  | 2.25 | kg | 3089.97 | 6952.43
mo032 |  | Compagnon professionnel III/CP2 poseur de produits imperméabilisants. |  | 0.137 | h | 1424.42 | 195.15
mo070 |  | Ouvrier professionnel II/OP poseur de produits imperméabilisants. |  | 0.137 | h | 908.13 | 124.41
|  | Coûts directs complémentaires |  | 2 | % | 7271.99 | 145.44
Coût d'entretien décennal: 1.038,44F CFA les 10 premières années. | [5 empty] | Montant total HT: | 7417.43