## Feuille 1
EGG010 |  | m | Garde-corps extérieur, en acier.
Barrière de façade en forme droite, de 100 cm de hauteur, constituée: d'un châssis composé de lisse haute et basse de tube carré de profilé creux en acier laminé à froid de 20x20x1,5 mm et de montants de tube carré de profilé creux en acier laminé à froid de 20x20x1,5 mm avec une séparation de 100 cm entre eux; d'un trumeau pour remplissage des vides du châssis composé de barreaux verticaux de tube carré de profilé creux en acier laminé à froid de 20x20x1,5 mm avec une séparation de 10 cm et d'une main courante de tube carré de profilé creux en acier laminé à froid de 20x20x1,5 mm, fixée par vissage dans ouvrage en maçonnerie.
Code interne | Désignation |  |  | Quantité | Unité | Prix unitaire | Prix total
mt26aab010aa | Tube carré de profil creux en acier laminé à froid de 20x20x1,5 mm. |  |  | 14.25 | m | 708.82 | 10100.69
mt26aaa031 | Répercussion, par m de barrière, d'éléments de fixation sur un ouvrage en maçonnerie: chevilles en nylon et vis en acier. |  |  | 1 | U | 1765.84 | 1765.84
mt27pfi050 | Impression SHOP-PRIMER à base de résines pigmentées avec de l'oxyde de fer rouge, chromate de zinc et phosphate de zinc. |  |  | 0.16 | kg | 8592.6 | 1374.82
mq08sol020 | Équipement et éléments auxiliaires pour soudure électrique. |  |  | 0.115 | h | 1378.69 | 158.55
mo018 | Compagnon professionnel III/CP2 menuisier PVC et métal. |  |  | 1.807 | h | 1172.22 | 2118.2
mo059 | Ouvrier professionnel II/OP menuisier PVC et métal. |  |  | 1.807 | h | 731.18 | 1321.24
| Majoration des montants |  |  | 2 | % | 16839.34 | 336.79
| Coûts indirects |  |  | 3 | % | 17176.13 | 515.28
Coût d'entretien décennal: 3.184,45F CFA les 10 premières années. | [5 empty] | Montant total HT: | 17691.41