## Feuille 1
EMA030 | m² |  | Grille de ventilation à lames fixes.
Grille de ventilation à lames fixes en acier galvanisé.
Code interne |  | Désignation |  | Quantité | Unité | Prix unitaire | Prix total
mt26btr030a |  | Jalousie à lames fixes en acier galvanisé, avec pliure simple aux bords, y compris les support du même matériau et les pattes pour ancrage aux parements. |  | 1.02 | m² | 92289.3 | 94135.09
mt15sja100 |  | Cartouche de mastic de silicone neutre. |  | 0.035 | U | 2966.37 | 103.82
mo017 |  | Compagnon professionnel III/CP2 menuisier PVC et métal. |  | 0.147 | h | 1539.98 | 226.38
mo057 |  | Ouvrier professionnel II/OP menuisier PVC et métal. |  | 0.293 | h | 942.07 | 276.03
|  | Moyens auxiliaires |  | 2 | % | 94741.32 | 1894.83
|  | Coûts indirects |  | 3 | % | 96636.15 | 2899.08
Coût d'entretien décennal: 24.883,81F CFA les 10 premières années. | [5 empty] | Montant total HT: | 99535.23