## Feuille 1
EMK020 | m |  | Coffre de volet roulant.
Coffre de volet roulant fait de panneaux de particules plaqués de mukali à vernir.
Code interne |  | Désignation |  | Quantité | Unité | Prix unitaire | Prix total
mt22cca010e |  | Coffre de volet roulant en contreplaqué de bois de mukali, à vernir, de 11 mm d'épaisseur et 30 à 50 cm de hauteur, y compris le couvercle amovible avec charnières à piano. |  | 1.05 | m | 30535.65 | 32062.43
mo016 |  | Compagnon professionnel III/CP2 menuisier bois. |  | 0.494 | h | 1543.49 | 762.48
mo056 |  | Ouvrier professionnel II/OP menuisier bois. |  | 0.353 | h | 945.57 | 333.79
|  | Moyens auxiliaires |  | 2 | % | 33158.7 | 663.17
|  | Coûts indirects |  | 3 | % | 33821.87 | 1014.66
Coût d'entretien décennal: 7.664,04F CFA les 10 premières années. | [5 empty] | Montant total HT: | 34836.53