## Feuille 1
EMU060 | U | Menuiserie en aluminium dans mur de façade.
Menuiserie en aluminium laqué blanc, dans mur de façade, composée de 2 vantaux centraux et 2 vantaux latéraux fixes de (40+180+40)x210 cm, gamme basique, avec précadre.
Code interne | Désignation |  | Quantité | Unité | Prix unitaire | Prix total
mt25pem015b | Précadre d'aluminium de 40x20x1,5 mm, assemblé à l'aide d'équerres et pourvu de pattes pour la fixation de celui-ci à l'ouvrage. |  | 9.4 | m | 3039.79 | 28574.03
mt25pfb020j | Menuiserie en aluminium laqué blanc dans une paroi extérieure de façade composée de deux vantaux centraux constitués d'une partie fixe et une partie battante et deux vantaux latéraux fixes, gamme basique, avec classification à la perméabilité à l'air selon NF EN 12207, à l'étanchéité à l'eau selon NF EN 12208 et à la résistance à la charge de vent selon NF EN 12210, marque de qualité QUALICOAT. Comprend le kit de charnières, les joints de vitrage en EPDM, la visserie en acier inoxydable, les éléments d'étanchéité, les accessoires, les outillages de mécanisme homologués et élaboration en atelier. |  | 5.46 | m² | 77937.9 | 425540.93
mt15sja100 | Cartouche de mastic de silicone neutre. |  | 0.162 | U | 2703 | 437.89
mo018 | Compagnon professionnel III/CP2 menuisier PVC et métal. |  | 1.221 | h | 1172.22 | 1431.28
mo059 | Ouvrier professionnel II/OP menuisier PVC et métal. |  | 1.049 | h | 731.18 | 767.01
| Majoration des montants |  | 2 | % | 456751.14 | 9135.02
| Coûts indirects |  | 3 | % | 465886.16 | 13976.58
Coût d'entretien décennal: 67.180,78F CFA les 10 premières années. |  |  |  |  | Montant total HT: | 479862.74