## Feuille 1
ENA020 | m² |  | Revêtement pierreux.
Revêtement pierreux en façades, couleur blanche, texture lisse; nettoyage ponçage préalable du support de mortier, en bon état de conservation, couche de fond et deux couches de finition (rendement: 0,3 l/m² chaque couche).
Code interne |  | Désignation |  | Quantité | Unité | Prix unitaire | Prix total
mt27pfs010b |  | Impression acrylique, régulant l'absorption, perméable à la vapeur d'eau et résistante aux alcalis, à appliquer à la brosse, au rouleau ou au pistolet. |  | 0.058 | l | 8371.98 | 485.57
mt27pej010e |  | Revêtement pierreux en couche épaisse pour extérieur à base de résines acryliques pures dispersées en milieu aqueux, imperméable à l'eau de pluie et perméable à la vapeur d'eau, couleur blanche, texture lisse, appliqué à la brosse, au rouleau ou au pistolet. |  | 0.6 | l | 5504.28 | 3302.57
mo038 |  | Compagnon professionnel III/CP2 peintre. |  | 0.171 | h | 1085.62 | 185.64
mo076 |  | Ouvrier professionnel II/OP peintre. |  | 0.171 | h | 685.61 | 117.24
|  | Coûts directs complémentaires |  | 2 | % | 4091.02 | 81.82
Coût d'entretien décennal: 5.883,70F CFA les 10 premières années. | [5 empty] | Montant total HT: | 4172.84