## Feuille 1
ENH070 | m² |  | Ravalement à la tyrolienne.
Ravalement à la tyrolienne réalisé avec un mortier de ciment grise, projeté manuellement sur le parement extérieu d'un pied de mur dans, mise en place préalable d'une maille anti-alcalin dans les changements de matériau et en rive de plancher.
Code interne |  | Désignation |  | Quantité | Unité | Prix unitaire | Prix total
mt01arg010 |  | Granulat siliceux de broyage, de 2 à 5 mm de diamètre. |  | 0.018 | m³ | 8906.49 | 160.32
mt09var020a |  | Mortier de ciment CEM II/B-M 32,5 R et de sable 1/2. |  | 0.02 | m³ | 63244.08 | 1264.88
mt09var030a |  | Maille en fibre de verre tissée, avec imprégnation en PVC, de 10x10 mm de ouverture de maille, anti-alcalin, de 115 à 125 g/m² et 500 µ d'épaisseur, pour armer des ravalements traditionnels, crépis et mortiers. |  | 0.21 | m² | 1025.87 | 215.43
mo020 |  | Compagnon professionnel III/CP2 construction. |  | 0.301 | h | 1085.62 | 326.77
mo077 |  | Ouvrier professionnel II/OP construction. |  | 0.301 | h | 685.61 | 206.37
mo113 |  | Ouvrier d'exécution I/OE1 construction. |  | 0.301 | h | 658.64 | 198.25
|  | Coûts directs complémentaires |  | 2 | % | 2372.02 | 47.44
Coût d'entretien décennal: 1.137,15F CFA les 10 premières années. | [5 empty] | Montant total HT: | 2419.46