## Feuille 1
ENM010 | m² |  | Traitement pour égaliser la différence de tonalités dans des mortiers monocouches.
Traitement superficiel pour égaliser la différence des tonalités des mortiers monocouche, par application de deux couches de revêtement à base de copolymères acryliques en dispersion aqueuse, pigments inorganiques stables et additifs spéciaux à grande résistance à l'alcalinité, avec un rendement de 0,135 l/m² par couche.
Code interne |  | Désignation |  | Quantité | Unité | Prix unitaire | Prix total
mt27pir150a |  | Revêtement à base de copolymères acryliques en dispersion aqueuse, pigments inorganiques stables et additifs spéciaux à grande résistance à l'alcalinité, résistant aux rayons UV, couleur blanche, texture lisse, finition mate, appliqué à la brosse, au rouleau ou au pistolet. |  | 0.27 | l | 14598.67 | 3941.64
mo038 |  | Compagnon professionnel III/CP2 peintre. |  | 0.215 | h | 1085.62 | 233.41
mo076 |  | Ouvrier professionnel II/OP peintre. |  | 0.215 | h | 685.61 | 147.41
|  | Coûts directs complémentaires |  | 2 | % | 4322.46 | 86.45
[6 empty] | Montant total HT: | 4408.91