## Feuille 1
ETH010 | m² |  | Toiture terrasse chaude, inaccessible, autoprotégée. Imperméabilisation avec des membranes bitumineuses.
Toiture terrasse chaude, inaccessible, autoprotégée, de type conventionnel, pente de 1% à 15%. FORME DE PENTES: via l'enceinte au niveau des noues, des arêtiers et des joints, avec des murets de brique creuse courante en terre cuite et couche d'argile expansée, déversée à sec et consolidée à sa surface avec du lait de ciment, en fournissant une résistance à la compression de 1 MPa et avec une conductivité thermique de 0,087 W/(mK), avec épaisseur moyenne de 10 cm; avec couche de régularisation de mortier de ciment, confectionné sur chantier, dosage 1:6 de 4 cm d'épaisseur, finition talochée; ISOLATION THERMIQUE: panneau rigide en laine minérale soudable, hydrofugée, de 50 mm d'épaisseur; IMPERMÉABILISATION: type monocouche, adhérée, constituée d'une membrane en bitume modifié par élastomère SBS, LBM(SBS)-50/G-FP totalement adhérée avec un chalumeau. Le prix ne comprend ni l'exécution et le scellage des joints ni l'exécution des arrêts aux rencontres avec les parements et les écoulements.
Code interne |  | Désignation |  | Quantité | Unité | Prix unitaire | Prix total
mt04lcc010c |  | Brique creuse en terre cuite (tochana), à revêtir, 29x14x9 cm, pour utilisation en maçonnerie protégée (pièce en P), densité 805 kg/m³, selon NF EN 771-1. |  | 3 | U | 92.25 | 276.75
mt01arl030aa |  | Argile expansée, fournie en sacs, selon NF EN 13055-1. |  | 0.1 | m³ | 79769.5 | 7976.95
mt09lec020b |  | Lait de ciment 1/3 CEM II/B-P 32,5 N. |  | 0.01 | m³ | 70182 | 701.82
mt16pea020b |  | Panneau rigide en polystyrène expansé, selon NF EN 13163, usinage latéral droit, de 20 mm d'épaisseur, résistance thermique 0,55 m²K/W, conductivité thermique 0,036 W/(mK), pour joint de dilatation. |  | 0.01 | m² | 1120.37 | 11.2
mt08aaa010a |  | Eau. |  | 0.008 | m³ | 1001.65 | 8.01
mt01arg005a |  | Sable de carrière, pour mortier confectionné sur le chantier. |  | 0.065 | t | 10567.5 | 686.89
mt08cem000a |  | Ciment gris en sacs. |  | 10 | kg | 72.79 | 727.9
mt16lrc010fd |  | Panneau rigide en laine minérale soudable, hydrofugée, selon NF EN 13162, revêtu avec bitume asphaltique et film en polypropylène thermofusible, de 50 mm d'épaisseur, résistance thermique >= 1,3 m²K/W, conductivité thermique 0,038 W/(mK), Euroclasse F de réaction au feu selon NF EN 13501-1. |  | 1.05 | m² | 11869.2 | 12462.7
mt14lga010ea |  | Membrane en bitume modifié par élastomère SBS, LBM(SBS)-50/G-FP, de 3,5 mm d'épaisseur, masse nominale 5 kg/m², avec une armature de feutre de polyester renforcé et stabilisé de 150 g/m², avec une autoprotection minérale de couleur grise. Selon NF EN 13707. |  | 1.1 | m² | 5166.17 | 5682.79
mq06hor010 |  | Bétonnière. |  | 0.032 | h | 742.75 | 23.77
mo020 |  | Compagnon professionnel III/CP2 construction. |  | 0.12 | h | 1460.49 | 175.26
mo113 |  | Ouvrier d'exécution I/OE1 construction. |  | 0.548 | h | 898.53 | 492.39
mo029 |  | Compagnon professionnel III/CP2 poseur de membranes d'étanchéité. |  | 0.134 | h | 1460.49 | 195.71
mo067 |  | Ouvrier professionnel II/OP poseur de membranes d'étanchéité. |  | 0.134 | h | 935.07 | 125.3
mo054 |  | Compagnon professionnel III/CP2 poseur d'isolants rigides ou flexibles. |  | 0.067 | h | 1501.17 | 100.58
mo101 |  | Ouvrier professionnel II/OP poseur d'isolants rigides ou flexibles. |  | 0.067 | h | 935.07 | 62.65
|  | Frais de chantier des unités d'ouvrage |  | 2 | % | 29710.7 | 594.21
Coût d'entretien décennal: 8.485,36F CFA les 10 premières années. | [5 empty] | Montant total HT: | 30304.9