## Feuille 1
EUC010 | U | Souche de protection des conduits d'installations sortant de la toiture inclinée, en maçonnerie.
Souche de protection des conduits d'installations sortant de la toiture inclinée, de 0,25 m² de section et de 1 m de hauteur, réalisée avec maçonnerie de brique creuse en terre cuite à revêtir, placée et enduite de ciment extérieurement avec du mortier de ciment, confectionné sur chantier, dosage 1:6.
Code interne |  | Désignation | Quantité | Unité | Prix unitaire | Prix total
mt04lcc010c |  | Brique creuse en terre cuite (tochana), à revêtir, 29x14x9 cm, pour utilisation en maçonnerie protégée (pièce en P), densité 805 kg/m³, selon NF EN 771-1. | 70 | U | 225.36 | 15775.2
mt08aaa010a |  | Eau. | 0.02 | m³ | 1085.28 | 21.71
mt01arg005a |  | Sable de carrière, pour mortier confectionné sur le chantier. | 0.112 | t | 11724.6 | 1313.16
mt08cem000a |  | Ciment gris en sacs. | 17.2 | kg | 78.86 | 1356.39
mq06hor010 |  | Bétonnière électrique avec une capacité de gâchage de 160 l. | 0.056 | h | 1683.71 | 94.29
mo020 |  | Compagnon professionnel III/CP2 construction. | 1.734 | h | 2380.68 | 4128.1
mo077 |  | Ouvrier professionnel II/OP construction. | 1.624 | h | 1526.36 | 2478.81
|  | Frais de chantier des unités d'ouvrage | 2 | % | 25167.66 | 503.35
Coût d'entretien décennal: 4.364,07F CFA les 10 premières années. |  |  |  |  | Montant total HT: | 25671.01