## Feuille 1
EUU010 |  | m | Noue métallique.
Noue réalisée avec une double paroi allégée de 9 cm d'épaisseur chacune, rendue massive avec du mortier de ciment M-5 et lame en aluminium de 600 mm de développement avec des fentes.
Code interne | Désignation |  |  | Quantité | Unité | Prix unitaire | Prix total
mt13tle050 | Lame en aluminium de 600 mm de développement avec des fentes, pour renfort des noues. |  |  | 0.4 | U | 12483.98 | 4993.59
mt04lcc010c | Brique creuse en terre cuite (tochana), à revêtir, 29x14x9 cm, selon NF EN 771-1. |  |  | 20 | U | 131.61 | 2632.2
mt09mor010c | Mortier de ciment CEM II/B-P 32,5 N type M-5, confectionné sur site avec 250 kg/m³ de ciment et une proportion en volume 1/6. |  |  | 0.027 | m³ | 75631.84 | 2042.06
mo019 | Compagnon professionnel III/CP2 VRD espaces privés. |  |  | 1.291 | h | 1515.37 | 1956.34
mo075 | Ouvrier professionnel II/OP VRD espaces privés. |  |  | 0.687 | h | 938.58 | 644.8
mo111 | Ouvrier d'exécution I/OE1 VRD espaces privés. |  |  | 0.646 | h | 901.18 | 582.16
| Moyens auxiliaires |  |  | 2 | % | 12851.15 | 257.02
| Coûts indirects |  |  | 3 | % | 13108.17 | 393.25
Coût d'entretien décennal: 4.995,53F CFA les 10 premières années. | [5 empty] | Montant total HT: | 13501.42