## Feuille 1
EVD030 | m² | Dépose d'un simple vitrage.
Dépose avec des moyens manuels d'un simple vitrage de 4 mm d'épaisseur, fixé sur menuiserie, sans détériorer la menuiserie servant pour la fixation, et chargement manuel dans le camion ou la benne. Le prix comprend l'élimination préalable des cales et du matériau de scellement.
Code interne |  |  | Désignation | Quantité | Unité | Prix unitaire | Prix total
mo110 |  |  | Ouvrier professionnel II/OP vitrier. | 0.144 | h | 1622.93 | 233.7
|  |  | Frais de chantier des unités d'ouvrage | 2 | % | 233.7 | 4.67
[6 empty] | Montant total HT: | 238.37