## Feuille 1
EVI010 | m² |  | Vitre en verre imprimé.
Vitre en verre imprimé translucide, de 4 mm d'épaisseur, incolore, fixée sur menuiserie avec calage en utilisant des cales d'appui périmétriques et latérales, scellement à froid avec silicone synthétique incolore (non acrylique), compatible avec le matériau de support.
Code interne |  | Désignation |  | Quantité | Unité | Prix unitaire | Prix total
mt21vim130m |  | Vitre en verre imprimé translucide, incolore, de 4 mm d'épaisseur, selon NF EN 572-5 et NF EN 572-9. |  | 1.012 | m² | 9619.17 | 9734.6
mt21vva010 |  | Scellement des joints via l'application avec un pistolet de silicone synthétique incolore. |  | 3.5 | m | 726.65 | 2543.28
mt21vva021 |  | Produits complémentaires pour la mise en place de verres. |  | 1 | U | 1077.16 | 1077.16
mo055 |  | Compagnon professionnel III/CP2 vitrier. |  | 0.276 | h | 2533.44 | 699.23
mo110 |  | Ouvrier professionnel II/OP vitrier. |  | 0.276 | h | 1622.93 | 447.93
|  | Frais de chantier des unités d'ouvrage |  | 2 | % | 14502.2 | 290.04
Coût d'entretien décennal: 3.402,22F CFA les 10 premières années. | [5 empty] | Montant total HT: | 14792.2