## Feuille 1
FCB040 | U |  | Cloison de bureau en aluminium.
Cloison de bureau pleine de 4x2,9 m, en aluminium prélaqué, avec isolation intermédiaire en laine minérale et arrêt supérieur en aluminium prélaqué.
Code interne |  | Désignation |  | Quantité | Unité | Prix unitaire | Prix total
mt26mal010a |  | Panneau plein à rainures et languettes pour cloisons de bureau, constitué de deux tôles en aluminium prélaqué avec isolation intermédiaire en laine minérale de conductivité thermique 0,039 W/(mK). |  | 11.3 | m² | 57965.4 | 655009
mt26mal020a |  | Profil en "U" en aluminium prélaqué pour cloisons de bureau. |  | 9.7 | m | 6639.21 | 64400.3
mt26mal030a |  | Plinthe en aluminium prélaqué pour cloisons de bureau. |  | 3.9 | m | 8497.13 | 33138.8
mo011 |  | Compagnon professionnel III/CP2 monteur. |  | 8.266 | h | 2446.3 | 20221.1
mo080 |  | Ouvrier professionnel II/OP monteur. |  | 8.266 | h | 1526.36 | 12616.9
|  | Frais de chantier des unités d'ouvrage |  | 2 | % | 785386 | 15707.7
Coût d'entretien décennal: 112.153,15F CFA les 10 premières années. | [5 empty] | Montant total HT: | 801094