## Feuille 1
FIL060 | U | Isolation acoustique au bruit aérien, sur l'installation encastrée dans le faux plafond, avec des modules de laine minérale.
Isolation acoustique au bruit aérien sur l'installation encastrée dans le faux plafond, avec module isolant autoportant en laine minérale, de 725x725x130 mm, revêtu sur la face inférieure avec un voile minéral et sur la face supérieure avec un film d'aluminium. Le prix ne comprend pas le faux plafond.
Code interne |  | Désignation | Quantité | Unité | Prix unitaire | Prix total
mt16par300a |  | Module isolant autoportant en laine minérale, de 725x725x130 mm, revêtu sur la face inférieure avec un voile minéral et sur la face supérieure avec un film d'aluminium, Euroclasse A1 de réaction au feu selon NF EN 13501-1, comme barrière acoustique dans les plénums, sur l'installation encastrée dans le faux plafond. | 1 | U | 144391 | 144391
mo054 |  | Compagnon professionnel III/CP2 poseur d'isolants rigides ou flexibles. | 0.089 | h | 2446.3 | 217.72
mo101 |  | Ouvrier professionnel II/OP poseur d'isolants rigides ou flexibles. | 0.089 | h | 1526.36 | 135.85
|  | Frais de chantier des unités d'ouvrage | 2 | % | 144744.57 | 2894.89
Coût d'entretien décennal: 19.547,45F CFA les 10 premières années. |  |  |  |  | Montant total HT: | 147639.46