## Feuille 1
FIQ010 |  | m² | Isolation par l'intérieur de combles aménagés.
Isolation par l'intérieur de combles aménagés, composée de panneau en laine de verre, de 60 mm d'épaisseur, entre chevrons; panneau en laine de verre, de 60 mm d'épaisseur, sous chevrons;, étanchéité à l'air: film en polypropylène avec un voile au verso et fixation avec suspentes.
Code interne | Désignation |  |  | Quantité | Unité | Prix unitaire | Prix total
mt16lvi150f | Suspente, pour la fixation mécanique des panneaux isolants à la structure en bois. |  |  | 3 | U | 1869.16 | 5607.48
mt16lvi010dlb | Panneau en laine de verre, de 60 mm d'épaisseur, résistance thermique 1,71 m²K/W, conductivité thermique 0,035 W/(mK), selon NF EN 13162. |  |  | 1.05 | m² | 3235.34 | 3397.11
mt16lvi010dlb | Panneau en laine de verre, de 60 mm d'épaisseur, résistance thermique 1,71 m²K/W, conductivité thermique 0,035 W/(mK), selon NF EN 13162. |  |  | 1.05 | m² | 3235.34 | 3397.11
mt12iso110 | Bande adhésive à double face. |  |  | 2 | m | 467.14 | 934.28
mt15iso030b | Pare-vapeur avec étanchéité à l'air, constitué de film en polypropylène avec un voile au verso, Euroclasse F de réaction au feu. |  |  | 1.1 | m² | 2256.58 | 2482.24
mt16lvi170f | Ruban auto-adhésif, pour le scellage des joints. |  |  | 0.65 | m | 406.46 | 264.2
mt15iso040a | Cartouche de colle de jointoiement, de 310 ml, pour l'étanchéité périphérique de pare-vapeur. |  |  | 0.07 | U | 32258.24 | 2258.08
mo050 | Compagnon professionnel III/CP2 monteur d'isolants. |  |  | 0.762 | h | 1648.17 | 1255.91
mo094 | Ouvrier professionnel II/OP monteur d'isolants. |  |  | 0.762 | h | 987.61 | 752.56
| Moyens auxiliaires |  |  | 2 | % | 20348.97 | 406.98
| Coûts indirects |  |  | 3 | % | 20755.95 | 622.68
[6 empty] | Montant total HT: | 21378.63