## Feuille 1
FMC170 | m | Point singulier avec profilé dans un carrelage mural.
Coin extérieur avec profilé en angle droit en PVC, couleur blanche, dans un carrelage mural de 6 mm d'épaisseur. SUPPORT: parement vertical, jusqu'à 3 m de hauteur. POSE: avec le même matériau que les pièces en terre cuite.
Code interne |  | Désignation | Quantité | Unité | Prix unitaire | Prix total
mt19awa110aa |  | Profilé en angle droit en PVC, couleur blanche de 2,5 m de longueur, pour la protection de coins extérieurs dans les carrelages avec des pièces en terre cuite de 6 mm d'épaisseur. | 1.05 | m | 1227.27 | 1288.63
mo024 |  | Compagnon professionnel III/CP2 carreleur en revêtements muraux. | 0.138 | h | 2380.68 | 328.53
|  | Frais de chantier des unités d'ouvrage | 2 | % | 1617.16 | 32.34
[5 empty] | Montant total HT: | 1649.5