## Feuille 1
FNC030 | m² |  | Enduit de ciment pour base de carrelage.
Enduit de ciment, lissé à la règle, appliqué sur un parement vertical intérieur, finition superficielle ribbée, pour servir de base à un futur carrelage, avec du mortier de ciment, type GP CSII W0.
Code interne |  | Désignation |  | Quantité | Unité | Prix unitaire | Prix total
mt08aaa010a |  | Eau. |  | 0.005 | m³ | 1085.28 | 5.43
mt28mif010a |  | Mortier industriel d'enduit d'usage courant, de ciment, type GP CSII W0, fourni en sacs, selon NF EN 998-1. |  | 0.028 | t | 39119.5 | 1095.35
mo020 |  | Compagnon professionnel III/CP2 construction. |  | 0.614 | h | 2380.68 | 1461.74
mo113 |  | Ouvrier d'exécution I/OE1 construction. |  | 0.547 | h | 1468.69 | 803.37
|  | Frais de chantier des unités d'ouvrage |  | 2 | % | 3365.89 | 67.32
Coût d'entretien décennal: 583,65F CFA les 10 premières années. | [5 empty] | Montant total HT: | 3433.21