## Feuille 1
FNP040 | m² |  | Plâtre projeté.
Revêtement en plâtre de construction B1, projeté, à vue, sur le parement vertical, de jusqu'à 3 m de hauteur, mise en place préalable d'une maille anti-alcalin dans les changements de matériau, finition enduit de plâtre pour enduit mince C6, de 15 mm d'épaisseur, avec cornières.
Code interne |  | Désignation |  | Quantité | Unité | Prix unitaire | Prix total
mt28vye020 |  | Maille en fibre de verre tissée, anti-alcalin, de 5x5 mm de ouverture de maille, flexible et imputrescible dans le temps, de 70 g/m² de masse superficielle et 0,40 mm d'épaisseur de fil, pour renforcer les plâtres. |  | 0.105 | m² | 643.68 | 67.59
mt09pye010c |  | Pâte de plâtre de construction à projeter par mélangeuse-pompeuse B1, selon NF EN 13279-1. |  | 0.012 | m³ | 62651.06 | 751.81
mt28vye010 |  | Cornière en plastique et en métal, stable à l'action des sulfates. |  | 0.215 | m | 296.43 | 63.73
mt09pye010a |  | Pâte de plâtre pour application en couche mince C6, selon NF EN 13279-1. |  | 0.003 | m³ | 58626.99 | 175.88
mq06pym010 |  | Mélangeuse-pompeuse pour mortiers et plâtres projetés, de 3 m³/h. |  | 0.229 | h | 3430.43 | 785.57
mo033 |  | Compagnon professionnel III/CP2 plâtrier. |  | 0.27 | h | 1085.62 | 293.12
mo071 |  | Ouvrier professionnel II/OP plâtrier. |  | 0.165 | h | 685.61 | 113.13
|  | Coûts directs complémentaires |  | 2 | % | 2250.83 | 45.02
Coût d'entretien décennal: 390,29F CFA les 10 premières années. | [5 empty] | Montant total HT: | 2295.85