## Feuille 1
FPB080 | m² |  | Émail synthétique pour bois.
Application manuelle de deux couches d'émail synthétique brillante pour intérieur, couleur blanche, diluées dans 5% à 15% de diluant, (rendement: 0,067 l/m² chaque couche); application préalable d'une couche d'impression étanche pour intérieur et extérieur, formulée avec résines alkydes et pigments sélectionnés, couleur blanche, à appliquer à la brosse, au rouleau ou au pistolet, (rendement: 0,113 l/m²), sur surface de rampes d'appui ou mains-courantes en bois, à l'intérieur. Le prix comprend la protection des éléments du contour qui pourraient être affectés pendant les travaux, mais il ne comprend pas la préparation du support.
Code interne |  | Désignation |  | Quantité | Unité | Prix unitaire | Prix total
mt27plj010a |  | Impression étanche pour intérieur et extérieur, formulée avec résines alkydes et pigments sélectionnés, couleur blanche, à appliquer à la brosse, au rouleau ou au pistolet, avec un contenu de substances organiques volatiles (VOC) < 350 g/l, à appliquer à la brosse, au rouleau ou au pistolet. |  | 0.113 | l | 13433.7 | 1518
mt27ess120a |  | Émail synthétique brillante pour intérieur, à base de résines alkydes et pigments, exempt de plomb, couleur blanche, appliqué à la brosse, au rouleau ou au pistolet, avec un contenu de substances organiques volatiles (VOC) < 300 g/l, Euroclasse B-s1, d0 de réaction au feu, selon NF EN 13501-1, à appliquer à la brosse, au rouleau ou au pistolet. |  | 0.134 | l | 19881 | 2664.05
mt27lni004 |  | Diluante, à base d'un mélange d'hydrocarbures aliphatiques. |  | 0.013 | l | 3093.06 | 40.21
mo038 |  | Compagnon professionnel III/CP2 peintre. |  | 0.353 | h | 2380.68 | 840.38
mo076 |  | Ouvrier professionnel II/OP peintre. |  | 0.068 | h | 1526.36 | 103.79
|  | Frais de chantier des unités d'ouvrage |  | 2 | % | 5166.43 | 103.33
Coût d'entretien décennal: 3.478,04F CFA les 10 premières années. | [5 empty] | Montant total HT: | 5269.76