## Feuille 1
FSG050 | m² |  | Revêtement de sol intérieur continu, décoratif, de granito coulé en place, avec du mortier à base de résine époxy.
Revêtement de sol intérieur continu, décoratif, de granito coulé en place, de 8 mm d'épaisseur, résistance au glissement entre 35 et 45, réalisé sur surface support en mortier de ciment ou en béton. IMPRESSION: impression époxy à deux composants, sans dissolvants, appliquée au rouleau, 0,5 kg/m². COUCHE DE MORTIER: mortier époxy à deux composants, à base de résines époxy, charges minérales et granulat de marbre, de granulométrie comprise entre 3 et 8 mm, appliqué à la truelle, 31,75 kg/m². COUCHE DE SCELLEMENT: mastic-colle, à base de polymères élastomériques, transparente, appliqué avec une polisseuse, 0,15 l/m². Le prix ne comprend ni la surface support ni la réalisation des joints.
Code interne |  | Désignation |  | Quantité | Unité | Prix unitaire | Prix total
mt28mct010a |  | Impression époxy à deux composants, sans dissolvants, pour améliorer l'adhérence des supports de mortier de ciment et de béton, à appliquer au rouleau. |  | 0.5 | kg | 12635.2 | 6317.6
mt28mct020a |  | Mortier époxy à deux composants, à base de résines époxy, charges minérales et granulat de marbre, de granulométrie comprise entre 3 et 8 mm, pour revêtements de sols continus de granito "in situ", à appliquer à la truelle. |  | 31.75 | kg | 3197.27 | 101513
mt28mct040a |  | Mastic-colle, à base de polymères élastomériques, transparente, avec résistance au glissement entre 35 et 45 selon DIN CEN/TS 12633, pour revêtements de sols continus de granito "in situ", à appliquer avec une polisseuse. |  | 0.15 | l | 33084.1 | 4962.61
mq08war151 |  | Polisseuse à vitesse élevée pour revêtements de sols de granito coulé en place, composée de plateaux rotationnels auxquels est couplée une série de meules abrasives diamantées. |  | 0.464 | h | 2025.33 | 939.75
mq08war156 |  | Polisseuse de sol à vitesse élevée pour revêtements de sols de granito coulé en place, avec tampon en éponge synthétique. |  | 0.348 | h | 3660.24 | 1273.76
mo020 |  | Compagnon professionnel III/CP2 construction. |  | 0.965 | h | 2380.68 | 2297.36
mo113 |  | Ouvrier d'exécution I/OE1 construction. |  | 0.552 | h | 1468.69 | 810.72
mo037 |  | Compagnon professionnel III/CP2 polisseur de revêtements de sols. |  | 0.552 | h | 2380.68 | 1314.14
mo075 |  | Ouvrier professionnel II/OP polisseur de revêtements de sols. |  | 0.414 | h | 1526.36 | 631.91
|  | Frais de chantier des unités d'ouvrage |  | 2 | % | 120061 | 2401.22
Coût d'entretien décennal: 11.021,62F CFA les 10 premières années. | [5 empty] | Montant total HT: | 122462