## Feuille 1
FSR050 | m² | Consolidation d'un revêtement de sol céramique.
Traitement de consolidation de revêtement de sol céramique, en état de conservation bon, qui présente, incrustations, par application de minéralisateur de base hydrofuge respirante comme protecteur de surface et une couche de cire naturelle d'abeille.
Code interne |  |  | Désignation | Quantité | Unité | Prix unitaire | Prix total
mt08lim090a |  |  | Cire naturelle d'abeille, pour cirage des sols. | 0.1 | kg | 5419.17 | 541.92
mt27pfj150 |  |  | Minéralisateur de base hydrofuge respirante. | 0.15 | kg | 4701.87 | 705.28
mt08aaa010a |  |  | Eau. | 0.05 | m³ | 1085.28 | 54.26
mo020 |  |  | Compagnon professionnel III/CP2 construction. | 0.276 | h | 2380.68 | 657.07
mo113 |  |  | Ouvrier d'exécution I/OE1 construction. | 0.138 | h | 1468.69 | 202.68
|  |  | Frais de chantier des unités d'ouvrage | 2 | % | 2161.21 | 43.22
Coût d'entretien décennal: 3.380,49F CFA les 10 premières années. | [5 empty] | Montant total HT: | 2204.43