## Feuille 1
FZL030 | m | Bande protectrice.
Bande protectrice en PVC, de 150 mm de largeur et 3,2 mm d'épaisseur, de couleur grise, fixée avec adhésif en polyuréthane et vis au parement.
Code interne |  | Désignation | Quantité | Unité | Prix unitaire | Prix total
mt53pdi010ba |  | Bande protectrice en PVC, de 150 mm de largeur et 3,2 mm d'épaisseur, de couleur grise. | 1.05 | m | 16499.8 | 17324.79
mt47adc110a |  | Adhésif spécial de polyuréthane bicomposant. | 0.3 | kg | 4073.19 | 1221.96
mt12ppl016 |  | Vis autoformeuse protégée contre l'oxydation. | 4 | U | 35.41 | 141.64
mo011 |  | Compagnon professionnel III/CP2 monteur. | 0.124 | h | 2034.78 | 252.31
mo080 |  | Ouvrier professionnel II/OP monteur. | 0.124 | h | 1269.84 | 157.46
|  | Frais de chantier des unités d'ouvrage | 2 | % | 19098.16 | 381.96
Coût d'entretien décennal: 10.355,64F CFA les 10 premières années. |  |  |  |  | Montant total HT: | 19480.12