## Feuille 1
FZL030 | m | Bande protectrice.
Bande protectrice en PVC, de 260 mm de largeur et 4,5 mm d'épaisseur, de couleur ocre, fixée avec adhésif en polyuréthane et vis au parement.
Code interne |  | Désignation | Quantité | Unité | Prix unitaire | Prix total
mt53pdi010ec |  | Bande protectrice en PVC, de 260 mm de largeur et 4,5 mm d'épaisseur, de couleur ocre. | 1.05 | m | 27971.1 | 29369.66
mt47adc110a |  | Adhésif spécial de polyuréthane bicomposant. | 0.33 | kg | 4073.19 | 1344.15
mt12ppl016 |  | Vis autoformeuse protégée contre l'oxydation. | 4 | U | 35.41 | 141.64
mo011 |  | Compagnon professionnel III/CP2 monteur. | 0.124 | h | 2034.78 | 252.31
mo080 |  | Ouvrier professionnel II/OP monteur. | 0.124 | h | 1269.84 | 157.46
|  | Frais de chantier des unités d'ouvrage | 2 | % | 31265.22 | 625.3
Coût d'entretien décennal: 16.953,02F CFA les 10 premières années. |  |  |  |  | Montant total HT: | 31890.52