## Feuille 1
FZL010 | m |  | Protecteur de coins, en vinyle.
Protecteur de coins à 90°, de 50x50 mm, constitué de: un profilé en aluminium, fixé avec vis et chevilles à expansion au parement, protection en vinyle de 2 mm d'épaisseur, de couleur grise, fixée par clipsage au profilé en aluminium et finition aux extrémités avec des bouchons en ABS.
Code interne |  | Désignation |  | Quantité | Unité | Prix unitaire | Prix total
mt53pdi030a |  | Protecteur de coins à 90°, de 50x50 mm, constitué de: un profilé en aluminium, vis et chevilles à expansion, protection en vinyle de 2 mm d'épaisseur, de couleur grise, avec classement de résistance au feu B-s1, d0 selon NF EN 13501-1, clips et bouchons en ABS pour arrêt des extrémités. |  | 1.05 | m | 57618.4 | 60499.4
mo011 |  | Compagnon professionnel III/CP2 monteur. |  | 0.124 | h | 2034.78 | 252.31
mo080 |  | Ouvrier professionnel II/OP monteur. |  | 0.124 | h | 1269.84 | 157.46
|  | Frais de chantier des unités d'ouvrage |  | 2 | % | 60909.1 | 1218.18
Coût d'entretien décennal: 31.169,27F CFA les 10 premières années. | [5 empty] | Montant total HT: | 62127.3