## Feuille 1
FZL030 | m | Bande protectrice.
Bande protectrice en PVC, de 90 mm de largeur et 3,2 mm d'épaisseur, de couleur grise, fixée avec adhésif en polyuréthane au parement.
Code interne |  | Désignation | Quantité | Unité | Prix unitaire | Prix total
mt53pdi010aa |  | Bande protectrice en PVC, de 90 mm de largeur et 3,2 mm d'épaisseur, de couleur grise. | 1.05 | m | 11523.7 | 12099.9
mt47adc110a |  | Adhésif spécial de polyuréthane bicomposant. | 0.27 | kg | 4073.19 | 1099.76
mo011 |  | Compagnon professionnel III/CP2 monteur. | 0.062 | h | 2034.78 | 126.16
mo080 |  | Ouvrier professionnel II/OP monteur. | 0.062 | h | 1269.84 | 78.73
|  | Frais de chantier des unités d'ouvrage | 2 | % | 13404.5 | 268.09
Coût d'entretien décennal: 7.268,36F CFA les 10 premières années. |  |  |  |  | Montant total HT: | 13672.6