## Feuille 1
FZL040 | m² |  | Panneau rigide pour revêtement mural.
Panneau rigide protecteur en résines thermoplastiques d'ABS, pour revêtement mural, de 2020x2580 mm et 3 mm d'épaisseur, de couleur blanche, fixé avec adhésif en polyuréthane au parement vertical.
Code interne |  | Désignation |  | Quantité | Unité | Prix unitaire | Prix total
mt53pdi040g |  | Panneau rigide protecteur en résines thermoplastiques d'ABS, de 2020x2580 mm et 3 mm d'épaisseur, de couleur blanche, Euroclasse B-s1, d0 de réaction au feu, selon NF EN 13501-1, comprend les pièces d'arrêt, les pièces de coin, les pièces spéciales et les accessoires de montage. |  | 1.05 | m² | 29930.2 | 31426.7
mt47adc110a |  | Adhésif spécial de polyuréthane bicomposant. |  | 0.5 | kg | 4073.19 | 2036.6
mo011 |  | Compagnon professionnel III/CP2 monteur. |  | 0.309 | h | 2034.78 | 628.75
mo080 |  | Ouvrier professionnel II/OP monteur. |  | 0.309 | h | 1269.84 | 392.38
|  | Frais de chantier des unités d'ouvrage |  | 2 | % | 34484.4 | 689.69
Coût d'entretien décennal: 17.854,37F CFA les 10 premières années. | [5 empty] | Montant total HT: | 35174.1