## Feuille 1
GAM070 | m² |  | Comblement avec des briques en terre cuite dans un mur en maçonnerie.
Comblement via brique perforée en terre cuite (gero), à revêtir, 29x14x5 cm, avec joints horizontaux et verticaux de 10 mm d'épaisseur, placée avec du mortier de ciment confectionné sur chantier, avec 250 kg/m³ de ciment, couleur grise, dosage 1:6, fourni en sacs, pour remplir les vides existants dans un mur en maçonnerie de 1/2 pied d'épaisseur.
Code interne |  | Désignation |  | Quantité | Unité | Prix unitaire | Prix total
mt04lpc010a |  | Brique perforée en terre cuite (gero), à revêtir, 29x14x5 cm, pour utilisation en maçonnerie protégée (pièce en P), densité 860 kg/m³, selon NF EN 771-1. |  | 58.8 | U | 197.19 | 11594.8
mt08aaa010a |  | Eau. |  | 0.006 | m³ | 1085.28 | 6.51
mt01arg005a |  | Sable de carrière, pour mortier confectionné sur le chantier. |  | 0.049 | t | 11724.6 | 574.5
mt08cem000a |  | Ciment gris en sacs. |  | 7.62 | kg | 78.86 | 600.91
mq06hor010 |  | Bétonnière électrique avec une capacité de gâchage de 160 l. |  | 0.025 | h | 1683.71 | 42.09
mo020 |  | Compagnon professionnel III/CP2 construction. |  | 0.944 | h | 2380.68 | 2247.36
mo077 |  | Ouvrier professionnel II/OP construction. |  | 0.472 | h | 1526.36 | 720.44
mo113 |  | Ouvrier d'exécution I/OE1 construction. |  | 0.433 | h | 1468.69 | 635.94
|  | Frais de chantier des unités d'ouvrage |  | 2 | % | 16422.5 | 328.45
Coût d'entretien décennal: 502,53F CFA les 10 premières années. | [5 empty] | Montant total HT: | 16751