## Feuille 1
GAO110 | m |  | Perforation dans une fondation existante, pour la reprise en sous-oeuvre de la fondation.
Perforation dans une fondation existante jusqu'à atteindre sa face inférieure, de 110 mm de diamètre, via perforeuse avec couronne widia; pour la reprise en sous-oeuvre de la fondation dans une zone de travail ayant une hauteur libre d'entre 2,50 et 4 m, et charge manuel des décombres dans le camion ou la benne. Le prix ne comprend pas le transport des décombres générés.
Code interne |  | Désignation |  | Quantité | Unité | Prix unitaire | Prix total
mq05epp030 |  | Équipement hydraulique sur chenillard, avec double tête, avec couronne widia pour perforation d'une fondation existante. |  | 0.183 | h | 49347.4 | 9030.57
mo089 |  | Ouvrier professionnel II/OP du béton. |  | 0.217 | h | 1587.35 | 344.45
|  | Frais de chantier des unités d'ouvrage |  | 2 | % | 9375.02 | 187.5
[6 empty] | Montant total HT: | 9562.52