## Feuille 1
GBD020 | m² | Dallage en béton de chaux massif.
Dallage en béton massif de 10 cm d'épaisseur, réalisé avec chaux hydraulique naturelle, type NHL 5, avec une résistance à la compression à 90 jours supérieure ou égale à 11,5 Mpa (115 kg/cm²), confectionné sur le chantier et coulage avec des moyens manuels, extension et vibrage manuel via règle vibrante, sans traitement de sa surface; avec des joints de retrait de 5 mm d'épaisseur, via découpe avec un disque à diamant. Comprend le panneau en bois de 2 cm d'épaisseur, pour l'exécution des joints de dilatation. Le prix ne comprend pas la base du dallage.
Code interne |  |  | Désignation | Quantité | Unité | Prix unitaire | Prix total
mt08aaa010a |  |  | Eau. | 0.026 | m³ | 1085.28 | 28.22
mt01arg008a |  |  | Sable, de taille maximale 0/3 mm. | 0.043 | m³ | 10845.2 | 466.34
mt01arg008c |  |  | Sable, de taille maximale 3/8 mm. | 0.043 | m³ | 13613.5 | 585.38
mt01arg008d |  |  | Graviers, de taille maximale 8/16 mm. | 0.057 | m³ | 15372.2 | 876.22
mt08cal020c |  |  | Chaux hydraulique naturelle type NHL 5, en sacs, selon NF EN 459-1. | 50.164 | kg | 466.67 | 23410.03
mt08ema050a |  |  | Bois pour coffrage, de 22 mm d'épaisseur. | 0.001 | m³ | 278555 | 278.56
mq06vib020 |  |  | Règle vibrante de 3 m. | 0.097 | h | 2552.6 | 247.6
mq06cor020 |  |  | Équipement pour découpage de joints dans les dallages en béton. | 0.094 | h | 5192.66 | 488.11
mq06hor010 |  |  | Bétonnière électrique avec une capacité de gâchage de 160 l. | 0.073 | h | 1683.71 | 122.91
mo113 |  |  | Ouvrier d'exécution I/OE1 construction. | 0.235 | h | 1468.69 | 345.14
mo112 |  |  | Ouvrier d'exécution I/OE2 construction. | 0.271 | h | 1492.72 | 404.53
mo020 |  |  | Compagnon professionnel III/CP2 construction. | 0.083 | h | 2380.68 | 197.6
mo077 |  |  | Ouvrier professionnel II/OP construction. | 0.041 | h | 1526.36 | 62.58
|  |  | Frais de chantier des unités d'ouvrage | 2 | % | 27513.22 | 550.26
Coût d'entretien décennal: 1.487,36F CFA les 10 premières années. | [5 empty] | Montant total HT: | 28063.48