## Feuille 1
GCB040 | m³ |  | Ferme traditionnelle, en bois scié.
Ferme traditionnelle de 8 m de portée, pente 30%, constituée d'éléments de bois scié de pin, de 75x230 mm de section, avec finition brossée; connexions avec ferrures en acier galvanisé type DX51D+Z275N et vis à tôle en acier zingué, pour assemblage de structures en bois; séparation entre fermes jusqu'à 5 m.
Code interne |  | Désignation |  | Quantité | Unité | Prix unitaire | Prix total
mt07mee101bi |  | Bois scié de pin pour fermes traditionnelles, de jusqu'à 5 m de longueur, de 75x230 mm de section, avec finition brossée. |  | 1 | m³ | 441582 | 441582
mt07emr511a |  | Ferrures en acier galvanisé type DX51D+Z275N et vis à tôle en acier zingué, pour assemblage de structures en bois, pour les classes de service 1 et 2 selon NF EN 1995-1-1. |  | 2.5 | kg | 9205.31 | 23013.3
mq07gte010b |  | Grue autopropulsée à bras télescopique avec une capacité d'élévation de 20 t et 20 m de hauteur maximale de travail. |  | 5.448 | h | 31156 | 169738
mo048 |  | Compagnon professionnel III/CP2 charpentier bois. |  | 28.968 | h | 2477.5 | 71768.2
mo095 |  | Ouvrier professionnel II/OP charpentier bois. |  | 10.371 | h | 1587.35 | 16462.4
|  | Frais de chantier des unités d'ouvrage |  | 2 | % | 722564 | 14451.3
Coût d'entretien décennal: 125.292,60F CFA les 10 premières années. | [5 empty] | Montant total HT: | 737015