## Feuille 1
GCB050 | m | Panne en bois scié.
Panne en bois scié de pin, de 70x70 mm de section, avec finition brossée; fixée sur les fermes avec vis à tête fraisée, d'acier au carbone.
Code interne |  | Désignation | Quantité | Unité | Prix unitaire | Prix total
mt07mee101gd |  | Bois scié de pin pour pannes, de jusqu'à 5 m de longueur, de 70x70 mm de section, avec finition brossée. | 0.005 | m³ | 441582 | 2207.91
mt07emr118lb |  | Vis à tête fraisée, de 6 mm de diamètre et 120 mm de longueur, d'acier au carbone, avec traitement superficiel à base de résine époxy, pour les classes de service 1, 2 et 3 selon NF EN 1995-1-1. | 5.714 | U | 466.82 | 2667.41
mo048 |  | Compagnon professionnel III/CP2 charpentier bois. | 0.162 | h | 2477.5 | 401.36
mo095 |  | Ouvrier professionnel II/OP charpentier bois. | 0.081 | h | 1587.35 | 128.58
|  | Frais de chantier des unités d'ouvrage | 2 | % | 5405.26 | 108.11
Coût d'entretien décennal: 771,87F CFA les 10 premières années. |  |  |  |  | Montant total HT: | 5513.37