## Feuille 1
GCD010 | m² | Démolition d'une ossature en bois.
Démolition d'une ossature en bois, avec des moyens manuels et tronçonneuse, et chargement manuel dans le camion ou la benne.
Code interne |  |  | Désignation | Quantité | Unité | Prix unitaire | Prix total
mq09sie010 |  |  | Tronçonneuse à essence, de 50 cm de lame et 2 kW de puissance. | 0.348 | h | 1639.79 | 570.65
mo020 |  |  | Compagnon professionnel III/CP2 construction. | 0.432 | h | 2380.68 | 1028.45
mo112 |  |  | Ouvrier d'exécution I/OE2 construction. | 0.432 | h | 1492.72 | 644.86
mo113 |  |  | Ouvrier d'exécution I/OE1 construction. | 0.72 | h | 1468.69 | 1057.46
|  |  | Frais de chantier des unités d'ouvrage | 2 | % | 3301.42 | 66.03
[6 empty] | Montant total HT: | 3367.45