## Feuille 1
GFD020 | m³ | Démolition d'une fondation en maçonnerie.
Démolition d'une fondation en maçonnerie de brique pleine en terre cuite, allant jusqu'à 1,5 m de profondeur maximale, avec marteau piqueur et chargement manuel dans le camion ou la benne.
Code interne |  |  | Désignation | Quantité | Unité | Prix unitaire | Prix total
mq05mai030 |  |  | Marteau pneumatique. | 1.855 | h | 2230.11 | 4136.85
mq05pdm110 |  |  | Compresseur portable diesel moyenne pression 10 m³/min. | 0.927 | h | 3782.44 | 3506.32
mo113 |  |  | Ouvrier d'exécution I/OE1 construction. | 2.3 | h | 1468.69 | 3377.99
mo112 |  |  | Ouvrier d'exécution I/OE2 construction. | 4.025 | h | 1492.72 | 6008.2
|  |  | Frais de chantier des unités d'ouvrage | 2 | % | 17029.36 | 340.59
[6 empty] | Montant total HT: | 17369.95